## base64 table
Input |  |  | Output | [5 empty] | Input |  |  | Output
Decimal | Hexidecimal | 6-Bit Binary | ASCII | Decimal | Hexidecimal | 8-bit Binary | Decimal | Hexidecimal | Decimal | Hexidecimal | 6-Bit Binary | ASCII | Decimal | Hexidecimal | 8-bit Binary
0 | 0 | 00 0000 | A | 65 | 41 | 0100 0001 | 65 | 41 | 52 | 34 | 11 0100 | 0 | 48 | 30 | 0011 0000
1 | 1 | 00 0001 | B | 66 | 42 | 0100 0010 | 66 | 42 | 53 | 35 | 11 0101 | 1 | 49 | 31 | 0011 0001
2 | 2 | 00 0010 | C | 67 | 43 | 0100 0011 | 67 | 43 | 54 | 36 | 11 0110 | 2 | 50 | 32 | 0011 0010
3 | 3 | 00 0011 | D | 68 | 44 | 0100 0100 | 68 | 44 | 55 | 37 | 11 0111 | 3 | 51 | 33 | 0011 0011
4 | 4 | 00 0100 | E | 69 | 45 | 0100 0101 | 69 | 45 | 56 | 38 | 11 1000 | 4 | 52 | 34 | 0011 0100
5 | 5 | 00 0101 | F | 70 | 46 | 0100 0110 | 70 | 46 | 57 | 39 | 11 1001 | 5 | 53 | 35 | 0011 0101
6 | 6 | 00 0110 | G | 71 | 47 | 0100 0111 | 71 | 47 | 58 | 3A | 11 1010 | 6 | 54 | 36 | 0011 0110
7 | 7 | 00 0111 | H | 72 | 48 | 0100 1000 | 72 | 48 | 59 | 3B | 11 1011 | 7 | 55 | 37 | 0011 0111
8 | 8 | 00 1000 | I | 73 | 49 | 0100 1001 | 73 | 49 | 60 | 3C | 11 1100 | 8 | 56 | 38 | 0011 1000
9 | 9 | 00 1001 | J | 74 | 4A | 0100 1010 | 74 | 4A | 61 | 3D | 11 1101 | 9 | 57 | 39 | 0011 1001
10 | A | 00 1010 | K | 75 | 4B | 0100 1011 | 75 | 4B
11 | B | 00 1011 | L | 76 | 4C | 0100 1100 | 76 | 4C
12 | C | 00 1100 | M | 77 | 4D | 0100 1101 | 77 | 4D | Input |  |  | Output
13 | D | 00 1101 | N | 78 | 4E | 0100 1110 | 78 | 4E | Decimal | Hexidecimal | 6-Bit Binary | ASCII | Decimal | Hexidecimal | 8-bit Binary
14 | E | 00 1110 | O | 79 | 4F | 0100 1111 | 79 | 4F | 62 | 3E | 0011 1110 | + | 43 | 2B | 0010 1011
15 | F | 00 1111 | P | 80 | 50 | 0101 0000 | 80 | 50 | 63 | 3F | 0011 1111 | / | 47 | 2F | 0010 1111
16 | 10 | 01 0000 | Q | 81 | 51 | 0101 0001 | 81 | 51 | Padding |  |  | = | 61 | 3D | 0011 1101
17 | 11 | 01 0001 | R | 82 | 52 | 0101 0010 | 82 | 52
18 | 12 | 01 0010 | S | 83 | 53 | 0101 0011 | 83 | 53
19 | 13 | 01 0011 | T | 84 | 54 | 0101 0100 | 84 | 54
20 | 14 | 01 0100 | U | 85 | 55 | 0101 0101 | 85 | 55
21 | 15 | 01 0101 | V | 86 | 56 | 0101 0110 | 86 | 56
22 | 16 | 01 0110 | W | 87 | 57 | 0101 0111 | 87 | 57
23 | 17 | 01 0111 | X | 88 | 58 | 0101 1000 | 88 | 58
24 | 18 | 01 1000 | Y | 89 | 59 | 0101 1001 | 89 | 59
25 | 19 | 01 1001 | Z | 90 | 5A | 0101 1010 | 90 | 5A
Input |  |  | Output
Decimal | Hexidecimal | 6-Bit Binary | ASCII | Decimal | Hexidecimal | 8-bit Binary | Decimal | Hexidecimal
26 | 1A | 01 1010 | a | 97 | 61 | 0110 0001 | 97 | 61
27 | 1B | 01 1011 | b | 98 | 62 | 0110 0010 | 98 | 62
28 | 1C | 01 1100 | c | 99 | 63 | 0110 0011 | 99 | 63
29 | 1D | 01 1101 | d | 100 | 64 | 0110 0100 | 100 | 64
30 | 1E | 01 1110 | e | 101 | 65 | 0110 0101 | 101 | 65
31 | 1F | 01 1111 | f | 102 | 66 | 0110 0110 | 102 | 66
32 | 20 | 10 0000 | g | 103 | 67 | 0110 0111 | 103 | 67
33 | 21 | 10 0001 | h | 104 | 68 | 0110 1000 | 104 | 68
34 | 22 | 10 0010 | i | 105 | 69 | 0110 1001 | 105 | 69
35 | 23 | 10 0011 | j | 106 | 6A | 0110 1010 | 106 | 6A
36 | 24 | 10 0100 | k | 107 | 6B | 0110 1011 | 107 | 6B
37 | 25 | 10 0101 | l | 108 | 6C | 0110 1100 | 108 | 6C
38 | 26 | 10 0110 | m | 109 | 6D | 0110 1101 | 109 | 6D
39 | 27 | 10 0111 | n | 110 | 6E | 0110 1110 | 110 | 6E
40 | 28 | 10 1000 | o | 111 | 6F | 0110 1111 | 111 | 6F
41 | 29 | 10 1001 | p | 112 | 70 | 0111 0000 | 112 | 70
42 | 2A | 10 1010 | q | 113 | 71 | 0111 0001 | 113 | 71
43 | 2B | 10 1011 | r | 114 | 72 | 0111 0010 | 114 | 72
44 | 2C | 10 1100 | s | 115 | 73 | 0111 0011 | 115 | 73
45 | 2D | 10 1101 | t | 116 | 74 | 0111 0100 | 116 | 74
46 | 2E | 10 1110 | u | 117 | 75 | 0111 0101 | 117 | 75
47 | 2F | 10 1111 | v | 118 | 76 | 0111 0110 | 118 | 76
48 | 30 | 11 0000 | w | 119 | 77 | 0111 0111 | 119 | 77
49 | 31 | 11 0001 | x | 120 | 78 | 0111 1000 | 120 | 78
50 | 32 | 11 0010 | y | 121 | 79 | 0111 1001 | 121 | 79
51 | 33 | 11 0011 | z | 122 | 7A | 0111 1010 | 128 | 80

## 6-8bit mapping
Input | 6-Bit Binary | 8-Bit Binary | Output | Input | 6-Bit Binary | 8-Bit Binary | Output | Input | 6-Bit Binary | 8-Bit Binary | Output
0 | 00 0000 | 0100 0001 | A | 26 | 01 1010 | 0110 0001 | a | 52 | 11 0100 | 0011 0000 | 0
1 | 00 0001 | 0100 0010 | B | 27 | 01 1011 | 0110 0010 | b | 53 | 11 0101 | 0011 0001 | 1
2 | 00 0010 | 0100 0011 | C | 28 | 01 1100 | 0110 0011 | c | 54 | 11 0110 | 0011 0010 | 2
3 | 00 0011 | 0100 0100 | D | 29 | 01 1101 | 0110 0100 | d | 55 | 11 0111 | 0011 0011 | 3
4 | 00 0100 | 0100 0101 | E | 30 | 01 1110 | 0110 0101 | e | 56 | 11 1000 | 0011 0100 | 4
5 | 00 0101 | 0100 0110 | F | 31 | 01 1111 | 0110 0110 | f | 57 | 11 1001 | 0011 0101 | 5
6 | 00 0110 | 0100 0111 | G | 32 | 10 0000 | 0110 0111 | g | 58 | 11 1010 | 0011 0110 | 6
7 | 00 0111 | 0100 1000 | H | 33 | 10 0001 | 0110 1000 | h | 59 | 11 1011 | 0011 0111 | 7
8 | 00 1000 | 0100 1001 | I | 34 | 10 0010 | 0110 1001 | i | 60 | 11 1100 | 0011 1000 | 8
9 | 00 1001 | 0100 1010 | J | 35 | 10 0011 | 0110 1010 | j | 61 | 11 1101 | 0011 1001 | 9
10 | 00 1010 | 0100 1011 | K | 36 | 10 0100 | 0110 1011 | k
11 | 00 1011 | 0100 1100 | L | 37 | 10 0101 | 0110 1100 | l
12 | 00 1100 | 0100 1101 | M | 38 | 10 0110 | 0110 1101 | m
13 | 00 1101 | 0100 1110 | N | 39 | 10 0111 | 0110 1110 | n | Input | 6-Bit Binary | 8-Bit Binary | Output
14 | 00 1110 | 0100 1111 | O | 40 | 10 1000 | 0110 1111 | o | 62 | 11 1110 | 0010 1011 | +
15 | 00 1111 | 0101 0000 | P | 41 | 10 1001 | 0111 0000 | p | 63 | 11 1111 | 0010 1111 | /
16 | 01 0000 | 0101 0001 | Q | 42 | 10 1010 | 0111 0001 | q |  | padding | 0011 1101 | =
17 | 01 0001 | 0101 0010 | R | 43 | 10 1011 | 0111 0010 | r
18 | 01 0010 | 0101 0011 | S | 44 | 10 1100 | 0111 0011 | s
19 | 01 0011 | 0101 0100 | T | 45 | 10 1101 | 0111 0100 | t
20 | 01 0100 | 0101 0101 | U | 46 | 10 1110 | 0111 0101 | u
21 | 01 0101 | 0101 0110 | V | 47 | 10 1111 | 0111 0110 | v
22 | 01 0110 | 0101 0111 | W | 48 | 11 0000 | 0111 0111 | w
23 | 01 0111 | 0101 1000 | X | 49 | 11 0001 | 0111 1000 | x
24 | 01 1000 | 0101 1001 | Y | 50 | 11 0010 | 0111 1001 | y
25 | 01 1001 | 0101 1010 | Z | 51 | 11 0011 | 0111 1010 | z